## Sheet1
Carga | [8 empty] | Descarga
nº de massas | M Carga (kg) | Lc (cm) | u(Lc) (m) | d(m) |  | L0 (m) | 0.729 |  | nº de massas | M Carga (kg) | Lc (cm) | u(Lc) (cm) | d(m) |  | * Incerteza obtida por cálculo, devido a oscilações no valor apresentado no instrumento de medida.
0 | 0 | 38.5 | 0.01 | 0 |  |  |  |  | 1+2+3+4+5+6+7+8+9 | 9.9974 | 33 | 0.1 | 0.055
1 | 2.0008 | 38.3 | 0.01 | 0.002 |  |  |  |  | 1+2+3+4+5+6+7+8 | 8.9967 | 33.5 | 0.1 | 0.05
1+2 | 3.0034 | 37.7 | 0.01 | 0.008 |  |  |  |  | 1+2+3+4+5+6+7 | 7.9992 | 34 | 0.1 | 0.045
1+2+3 | 4.0004 | 37 | 0.01 | 0.015 |  |  |  |  | 1+2+3+4+5+6 | 6.9996 | 34.4 | 0.1 | 0.041
1+2+3+4 | 5.0021 | 36.8 | 0.01 | 0.017 |  |  |  |  | 1+2+3+4+5 | 6.0033 | 34.8 | 0.1 | 0.037
1+2+3+4+5 | 6.0033 | 36.3 | 0.01 | 0.022 |  |  |  |  | 1+2+3+4 | 5.0021 | 35.2 | 0.1 | 0.033
1+2+3+4+5+6 | 6.9996 | 35.9 | 0.01 | 0.026 |  |  |  |  | 1+2+3 | 4.0004 | 36.2 | 0.1 | 0.023
1+2+3+4+5+6+7 | 7.9992 | 34.4 | 0.01 | 0.041 |  |  |  |  | 1+2 | 3.0034 | 37.1 | 0.1 | 0.014
1+2+3+4+5+6+7+8 | 8.9967 | 34 | 0.01 | 0.045 |  |  |  |  | 1 | 2.0008 | 37.7 | 0.1 | 0.008
1+2+3+4+5+6+7+8+9 | 9.9974 | 33 | 0.01 | 0.055 |  |  |  |  | 0 | 0 | 39 | 0.1 | -0.005
nº da massa | m (g) | u(m) (g) |  | diametro (φ) (cm) | u(φ) (cm) | Média (m) | Desvio padrão | u(média) |  | L0 (cm) | u(L0) (cm) | Média (m) | Desvio padrão | u(média)
1 | 2005.75 | 0.1 |  | 0.086 | 0.01 | 0.00087 | 0.00070711 | 0.00035355 |  | 38.5 | 0.05 | 0.38533 | 0.04714 | 0.027217
2 | 1002.65 | 0,15* |  | 0.087 | 0.01 |  |  |  |  | 38.6 | 0.05
3 | 997 | 0.1 |  | 0.088 | 0.01 |  |  |  |  | 38.5 | 0.05
4 | 1001.7 | 0.1 |  | 0.087 | 0.01
5 | 1001.2 | 0.1
6 | 996.3 | 0.1 |  | D c(m) | u(D) (cm) | Média (m) | Desvio padrão | u(média) |  | b (m) | u(h) (m)
7 | 999.55 | 0.1 |  | 252.1 | 0.05 | 2.5127 | 0.69442 | 0.40092 |  | 0.074 | 5e-05
8 | 997.55 | 0.1 |  | 250.4 | 0.05
9 | 1000.7 | 0.1 |  | 251.3 | 0.05
10 | 2003.35 | 0.1
11 | 1999.1 | 0.1
12 | 995.9 | 0.1 |  | Coeficiente de Ampliação: |  | 67.9099 |  |  |  | Carga | Descarga
13 | 1990.85 | 0.1 | [6 empty] | Módulo de Young: | 135897756643.0941 | 132368615636.1472
[9 empty] | Erro percentual: | 28.47% | 30.33%
Fit |  | Resíduos
Carga | Descarga | Carga | Descarga
1.5538 | 9.4388 | -1.5538 | 0.5586
1.8868 | 8.6278 | 0.11392 | 0.36885
2.8859 | 7.8169 | 0.11748 | 0.18226
4.0515 | 7.1681 | -0.051128 | -0.16853
4.3846 | 6.5194 | 0.61754 | -0.51607
5.2171 | 5.8706 | 0.78617 | -0.8685
5.8832 | 4.2487 | 1.1164 | -0.24829
8.3809 | 2.789 | -0.38177 | 0.21443
9.047 | 1.8158 | -0.050285 | 0.18492
10.7121 | -0.29265 | -0.71474 | 0.29265