## Sheet1
Carga | [8 empty] | Descarga
nº de massas | M Carga (kg) | Lc (cm) | u(Lc) (cm) | d(m) |  | L0 | 38.5 |  | nº de massas | M Carga (kg) | Lc (cm) | u(Lc) (cm) | d(m) |  | * Incerteza obtida por cálculo, devido a oscilações no valor apresentado no instrumento de medida.
1 | 2000.75 | 38.3 | 0.1 | 0.2 |  |  |  |  | 1+2+3+4+5+6+7+8+9 | 9997.4 | 33 | 0.1 | -5.5
1+2 | 3003.4 | 37.7 | 0.1 | 0.8 |  |  |  |  | 1+2+3+4+5+6+7+8 | 8996.7 | 33.5 | 0.1 | -5
1+2+3 | 4000.4 | 37 | 0.1 | 1.5 |  |  |  |  | 1+2+3+4+5+6+7 | 7999.15 | 34 | 0.1 | -4.5
1+2+3+4 | 5002.1 | 36.8 | 0.1 | 1.7 |  |  |  |  | 1+2+3+4+5+6 | 6999.6 | 34.4 | 0.1 | -4.1
1+2+3+4+5 | 6003.3 | 36.3 | 0.1 | 2.2 |  |  |  |  | 1+2+3+4+5 | 6003.3 | 34.8 | 0.1 | -3.7
1+2+3+4+5+6 | 6999.6 | 35.9 | 0.1 | 2.6 |  |  |  |  | 1+2+3+4 | 5002.1 | 35.2 | 0.1 | -3.3
1+2+3+4+5+6+7 | 7999.15 | 34.4 | 0.1 | 4.1 |  |  |  |  | 1+2+3 | 4000.4 | 36.2 | 0.1 | -2.3
1+2+3+4+5+6+7+8 | 8996.7 | 34 | 0.1 | 4.5 |  |  |  |  | 1+2 | 3003.4 | 37.1 | 0.1 | -1.4
1+2+3+4+5+6+7+8+9 | 9997.4 | 33 | 0.1 | 5.5 |  |  |  |  | 1 | 2000.75 | 37.7 | 0.1 | -0.8
39
nº da massa | m (kg) | u(m) (kg) |  | diametro (φ) (cm) | u(φ) (m) | Média | Desvio padrão | u(média) |  | L0 (cm) | u(L0) (cm) | Média | Desvio padrão | u(média)
1 | 2005.75 | 0.1 |  | 0.131 | 0.01 | 0.13025 | 0.001479 | 0.00073951 |  | 38.5 | 0.05 | 38.5333 | 0.04714 | 0.027217
2 | 1002.65 | 0,15* |  | 0.128 | 0.01 |  |  |  |  | 38.6 | 0.05
3 | 997 | 0.1 |  | 0.132 | 0.01 |  |  |  |  | 38.5 | 0.05
4 | 1001.7 | 0.1 |  | 0.13 | 0.01
5 | 1001.2 | 0.1
6 | 996.3 | 0.1 |  | D (m) | u(D) (m) | Média | Desvio padrão | u(média) |  | h (cm) | u(h) (cm) | Média | Desvio padrão | u(média)
7 | 999.55 | 0.1 |  | 252.1 |  | 251.2667 | 0.69442 | 0.40092 |  | 22 | 0.05 | 22 | 0 | 0
8 | 997.55 | 0.1 |  | 250.4 | [5 empty] | 22 | 0.05
9 | 1000.7 | 0.1 |  | 251.3 | [5 empty] | 22 | 0.05
10 | 2003.35 | 0.1
11 | 1999.1 | 0.1
12 | 995.9 | 0.1
13 | 1990.85 | 0.1